## Hoja 1
EWA010 | Ud | Apoyo elastomérico, rectangular.
Apoyo elastomérico sin armar, rectangular, sobre base de nivelación, de neopreno, de 200x200 mm de sección y 30 mm de espesor, para apoyos estructurales elásticos. El precio no incluye la base de nivelación.
Código |  |  | Unidad | Descripción | Cantidad | Valor unitario | Valor parcial
1 |  |  |  | Materiales
mt07ewa010a |  |  | m³ | Apoyo elastomérico estructural sin armar, de neopreno. | 0.001 | 26014500 | 26014.5
[5 empty] | Subtotal materiales: |  | 26014.5
2 |  |  |  | Mano de obra
mo047 |  |  | h | Oficial 1ª montador de estructura metálica. | 0.113 | 28923.2 | 3268.32
mo094 |  |  | h | Ayudante montador de estructura metálica. | 0.113 | 21607.4 | 2441.64
[5 empty] | Subtotal mano de obra: |  | 5709.96
3 |  |  |  | Herramienta menor
|  |  | % | Herramienta menor | 2 | 31724.5 | 634.49
Coste de mantenimiento decenal: $ 2.265,13 en los primeros 10 años. |  |  |  |  | Costos directos (1+2+3): |  | 32359