## Hoja 1
FAX010 |  |  | m² | Hoja exterior de ladrillo cerámico perforado cara vista, en fachada ventilada.
Hoja exterior de fachada ventilada de 1/2 pie de espesor de mampostería estructural, de ladrillo cerámico cara vista perforado hidrofugado, salmón, acabado liso, 24x11,5x5 cm, con junta de 1 cm recibida con mortero de cemento 1:5.
Descompuesto | Ud | Descomposición |  |  | Rend. | p.s. | Precio partida
mt05cvh010f | Ud | Ladrillo cerámico cara vista perforado hidrofugado, salmón, acabado liso, 24x11,5x5 cm. |  |  | 70.35 | 277.81 | 19543.93
mt09mor010d | m³ | Mortero de cemento CEM II/B-P 32,5 N tipo M-7,5, confeccionado en obra con 300 kg/m³ de cemento y una proporción en volumen 1/5. |  |  | 0.026 | 285850.88 | 7432.12
mt08adt010 | kg | Aditivo hidrófugo para impermeabilización de morteros u concretos. |  |  | 0.155 | 1943.88 | 301.3
mt07aav020800 | Ud | Repercusión por anclaje al losa con elementos de acero inoxidable en perfiles angulares de soporte de la hoja exterior, de mampostería estructural, de fachada ventilada. |  |  | 1 | 18263.76 | 18263.76
mt07aco060a | kg | Acero en barras corrugadas, Grado 60 (fy=4200 kg/cm²), elaborado en taller y colocado en obra, diámetros varios, según NTC 2289 y ASTM A 706. |  |  | 0.8 | 2209.26 | 1767.41
mo047 | h | Oficial 1ª montador de sistemas de fachadas prefabricadas. |  |  | 2.054 | 10338.73 | 21235.75
mo090 | h | Ayudante montador de sistemas de fachadas prefabricadas. |  |  | 1.027 | 7041.29 | 7231.4
| % | Medios auxiliares |  |  | 3 | 75775.67 | 2273.27
| % | Costes indirectos |  |  | 3 | 78048.94 | 2341.47
Coste de mantenimiento decenal: $ 7.235,14 en los primeros 10 años. | [5 empty] | Total: | 80390.41