## Hoja 1
FAX020 |  | m² | Hoja exterior de ladrillo cerámico macizo cara vista, en fachada ventilada.
Hoja exterior de fachada ventilada de 1/2 pie de espesor de mampostería estructural, de ladrillo cerámico cara vista macizo prensado, rojo, 24x12x4 cm, con junta de 3 mm recibida con mortero de cemento 1:5.
Descompuesto | Ud | Descomposición |  | Rend. | p.s. | Precio partida
mt05mpa010a | Ud | Ladrillo cerámico cara vista macizo prensado, rojo, 24x12x4 cm. |  | 100.8 | 774.5 | 78069.6
mt09mor010d | m³ | Mortero de cemento CEM II/B-P 32,5 N tipo M-7,5, confeccionado en obra con 300 kg/m³ de cemento y una proporción en volumen 1/5. |  | 0.028 | 285850.88 | 8003.82
mt08adt010 | kg | Aditivo hidrófugo para impermeabilización de morteros u concretos. |  | 0.168 | 1943.88 | 326.57
mt07aav020800 | Ud | Repercusión por anclaje al losa con elementos de acero inoxidable en perfiles angulares de soporte de la hoja exterior, de mampostería estructural, de fachada ventilada. |  | 1 | 18263.76 | 18263.76
mt07ala000h | kg | Acero laminado A 572 Grado 42, en perfiles laminados en caliente, piezas simples, para aplicaciones estructurales, según ASTM A 572. |  | 2.4 | 1966.64 | 4719.94
mt07ala001b | kg | Pletina de acero laminado A 572 Grado 42, en perfil plano laminado en caliente, para aplicaciones estructurales. |  | 0.25 | 3220.68 | 805.17
mo047 | h | Oficial 1ª montador de sistemas de fachadas prefabricadas. |  | 2.284 | 10338.73 | 23613.66
mo090 | h | Ayudante montador de sistemas de fachadas prefabricadas. |  | 1.142 | 7041.29 | 8041.15
| % | Medios auxiliares |  | 3 | 141843.67 | 4255.31
| % | Costes indirectos |  | 3 | 146098.98 | 4382.97
Coste de mantenimiento decenal: $ 13.543,38 en los primeros 10 años. |  |  |  |  | Total: | 150481.95