## Hoja 1
FCA050 | m | Dintel de perfil de acero galvanizado.
Dintel de perfil de acero galvanizado, de forma ondulada, de 6 cm de anchura, para interior, apoyado sobre una capa de mortero de cemento, confeccionado en obra, dosificación 1:5.
Código |  |  | Unidad | Descripción | Cantidad | Valor unitario | Valor parcial
1 |  |  |  | Materiales
mt20dah020f |  |  | m | Perfil de acero galvanizado, de forma ondulada, de 6 cm de anchura. | 1 | 17656.2 | 17656.2
mt08aaa010a |  |  | m³ | Agua. | 0.006 | 4983.82 | 29.9
mt01arg005a |  |  | t | Arena de cantera, para mortero preparado en obra. | 0.002 | 61711 | 123.42
mt08cem000d |  |  | kg | Cemento gris en sacos. | 0.3 | 734.29 | 220.29
[5 empty] | Subtotal materiales: |  | 18029.8
2 |  |  |  | Equipo
mq06hor010 |  |  | h | Concretera eléctrica con una capacidad de amasado de 160 l. | 0.005 | 11514.6 | 57.57
[5 empty] | Subtotal equipo: |  | 57.57
3 |  |  |  | Mano de obra
mo020 |  |  | h | Oficial 1ª obra blanca. | 0.234 | 36735.6 | 8596.13
mo113 |  |  | h | Peón de obra blanca. | 0.446 | 26456.3 | 11799.5
[5 empty] | Subtotal mano de obra: |  | 20395.7
4 |  |  |  | Herramienta menor
|  |  | % | Herramienta menor | 2 | 38483.1 | 769.66
[5 empty] | Costos directos (1+2+3+4): |  | 39252.7