## Hoja 1
FCF020 |  |  | m | Dintel de bloques en "U" de concreto.
Dintel de bloques en "U" de 20 cm de espesor, de concreto, liso color gris, 40x20x20 cm, resistencia normalizada R10 (10 N/mm²), para revestir, recibidos con mortero de cemento confeccionado en obra, con 250 kg/m³ de cemento, color gris, dosificación 1:6, suministrado en sacos, rellenos de mortero de relleno, fundido con medios manuales, y acero Grado 60 (fy=4200 kg/cm²), cuantía 0,888 kg/m; montaje y desmontaje de apeo compuesto por 2 puntales metálicos telescópicos, amortizables en 50 usos y tablones de madera, amortizables en 4 usos.
Descompuesto | Ud | Descomposición |  |  | Rend. | Precio unitario | Precio partida
mt02bhp020f | Ud | Bloque en "U" de concreto, liso color gris, 40x20x20 cm, resistencia normalizada R10 (10 N/mm²), para revestir. |  |  | 2.625 | 3414.93 | 8964.19
mt07aco060a | kg | Acero en barras corrugadas, Grado 60 (fy=4200 kg/cm²), elaborado en taller y colocado en obra, diámetros varios, según NTC 2289 y ASTM A 706. |  |  | 0.888 | 2485.34 | 2206.98
mt08var050 | kg | Alambre galvanizado para atar, de 1,30 mm de diámetro. |  |  | 0.009 | 2881.4 | 25.93
mt01arg005a | t | Arena de cantera, para mortero preparado en obra. |  |  | 0.003 | 47150.21 | 141.45
mt08aaa010a | m³ | Agua. |  |  | 0.009 | 3929.19 | 35.36
mt08cem000d | kg | Cemento gris en sacos. |  |  | 5.528 | 578.9 | 3200.16
mt01arg000d | m³ | Arena cribada. |  |  | 0.015 | 81203.13 | 1218.05
mt01arg001dd | m³ | Agregado grueso homogeneizado, de tamaño máximo 12,5 mm. |  |  | 0.026 | 58780.59 | 1528.3
mt50spa050k | m³ | Tablón de madera de pino, dimensiones 20x7,2 cm. |  |  | 0.007 | 798934.11 | 5592.54
mt50spa101 | kg | Clavos de acero. |  |  | 0.05 | 3012.37 | 150.62
mt50spa081a | Ud | Puntal metálico telescópico, de hasta 3 m de altura. |  |  | 0.04 | 35022.12 | 1400.88
mq06hor010 | h | Concretera. |  |  | 0.018 | 4382.82 | 78.89
mo020 | h | Oficial 1ª obra gris. |  |  | 0.28 | 11274.89 | 3156.97
mo112 | h | Peón de obra gris. |  |  | 0.28 | 7350.6 | 2058.17
mo042 | h | Oficial 1ª armador de concreto. |  |  | 0.02 | 11837.32 | 236.75
mo088 | h | Ayudante armador de concreto. |  |  | 0.02 | 8043.13 | 160.86
| % | Medios auxiliares |  |  | 2 | 30156.1 | 603.12
| % | Costes indirectos |  |  | 3 | 30759.22 | 922.78
Coste de mantenimiento decenal: $ 950,46 en los primeros 10 años. | [5 empty] | Total: | 31682