## Hoja 1
FCH020 | m |  | Dintel de viguetas autorresistentes de concreto pretensado.
Dintel realizado con una vigueta autorresistente de concreto pretensado T-18 de 1,4 m de longitud, apoyada sobre capa de mortero de cemento, confeccionado en obra, dosificación 1:5, de 2 cm de espesor, con revestimiento de ladrillo cerámico en ambas caras; para la formación de dintel en hueco de muro de mampostería.
Código |  | Unidad |  | Descripción | Cantidad | Valor unitario | Valor parcial
1 |  |  |  | Materiales
mt07vau010a |  | m |  | Vigueta pretensada, T-18, con una longitud media menor de 4 m. | 1 | 17349 | 17349
mt08aaa010a |  | m³ |  | Agua. | 0.012 | 4983.82 | 59.81
mt01arg005a |  | t |  | Arena de cantera, para mortero preparado en obra. | 0.035 | 61711 | 2159.89
mt08cem000d |  | kg |  | Cemento gris en sacos. | 5.775 | 734.29 | 4240.52
mt04lvc010a |  | Ud |  | Ladrillo cerámico hueco sencillo, para revestir, 24x11,5x4 cm, densidad 780 kg/m³. | 12.271 | 752.22 | 9230.49
[5 empty] | Subtotal materiales: |  | 33039.71
2 |  |  |  | Equipo
mq06hor010 |  | h |  | Concretera eléctrica con una capacidad de amasado de 160 l. | 0.006 | 11514.6 | 69.09
[5 empty] | Subtotal equipo: |  | 69.09
3 |  |  |  | Mano de obra
mo020 |  | h |  | Oficial 1ª obra blanca. | 0.239 | 36735.6 | 8779.81
mo113 |  | h |  | Peón de obra blanca. | 0.239 | 26456.3 | 6323.06
[5 empty] | Subtotal mano de obra: |  | 15102.87
4 |  |  |  | Herramienta menor
|  | % |  | Herramienta menor | 2 | 48211.67 | 964.23
Coste de mantenimiento decenal: $ 3.934,07 en los primeros 10 años. |  |  |  |  | Costos directos (1+2+3+4): |  | 49175.9