## Hoja 1
FCL040 |  | Ud |  | Puerta principal, de aluminio.
Puerta principal de aluminio termolacado en polvo, block de seguridad, de 90x210 cm, estampación a una cara, acabado en color blanco RAL 9010, cerradura especial con un punto de cierre, y premarco.
Descompuesto | Ud |  | Descomposición |  | Rend. | Precio unitario | Precio partida
mt25paa010ac | Ud |  | Puerta principal de aluminio termolacado, block de seguridad, 90x210 cm, acabado en color blanco RAL 9010 con estampación a una cara, cerradura con un punto de cierre, y accesorios. |  | 1 | 864888.78 | 864888.78
mt26pec015c | Ud |  | Premarco de acero galvanizado, para puerta principal de aluminio de una hoja, con garras de anclaje a obra. |  | 1 | 106087.97 | 106087.97
mt13blw110 | Ud |  | Aerosol con 750 cm³ de espuma de poliuretano, de 25 kg/m³ de densidad, 150% de expansión, 18 N/cm² de resistencia a tracción y 20 N/cm² de resistencia a flexión, conductividad térmica 0,04 W/(mK), estable de -40°C a 100°C; aplicable con pistola. |  | 0.1 | 21255.31 | 2125.53
mt15sja100 | Ud |  | Cartucho de masilla de silicona neutra. |  | 0.2 | 9135.01 | 1827
mo019 | h |  | Oficial 1ª de obra blanca. |  | 0.562 | 11274.89 | 6336.49
mo111 | h |  | Peón de obra blanca. |  | 0.562 | 7350.6 | 4131.04
mo017 | h |  | Oficial 1ª cerrajero. |  | 0.505 | 11458.01 | 5786.3
mo057 | h |  | Ayudante cerrajero. |  | 0.252 | 7687.03 | 1937.13
| % |  | Medios auxiliares |  | 2 | 993120.24 | 19862.4
| % |  | Costes indirectos |  | 3 | 1012982.64 | 30389.48
Coste de mantenimiento decenal: $ 114.770,93 en los primeros 10 años. | [5 empty] | Total: | 1043372.12