## Hoja 1
FDA006 | m | Antepecho de concreto armado.
Antepecho de concreto armado, de 1,25 m de alto y 0,2 m de ancho, realizado con concreto f'c=210 kg/cm² (21 MPa), clase de exposición F0 S0 P0 C0, tamaño máximo del agregado 12,5 mm, manejabilidad blanda, preparado en obra, y fundido con medios manuales, y acero Grado 60 (fy=4200 kg/cm²), con una cuantía aproximada de 45 kg/m, montaje y desmontaje de sistema de encofrado metálico en las dos caras del muro. Incluso líquido desencofrante, para evitar la adherencia del concreto al encofrado. El precio incluye el figurado del acero (corte y doblez) y el armado en el lugar definitivo de su colocación en obra.
Código |  | Unidad | Descripción | Cantidad | Valor unitario | Valor parcial
1 |  |  | Materiales
mt08eme040 |  | m² | Paneles metálicos de varias dimensiones, para encofrar elementos de concreto. | 0.017 | 114042 | 1938.71
mt08dba010d |  | l | Agente desmoldeante, a base de aceites especiales, emulsionable en agua, para encofrados metálicos, fenólicos o de madera. | 0.075 | 3956.8 | 296.76
mt07aco020d |  | Ud | Separador homologado para muros. | 7 | 139.68 | 977.76
mt07aco060a |  | kg | Acero en barras corrugadas, Grado 60 (fy=4200 kg/cm²), de varios diámetros, según NTC 2289 y ASTM A 706. | 45.9 | 2109.85 | 96842.12
mt08var050 |  | kg | Alambre galvanizado para atar, de 1,30 mm de diámetro. | 0.585 | 3289.66 | 1924.45
mt08aaa010a |  | m³ | Agua. | 0.057 | 3289.66 | 187.51
mt01arg000d |  | m³ | Arena cribada. | 0.146 | 77925 | 11377.05
mt01arg001de |  | m³ | Agregado grueso homogeneizado, de tamaño máximo 12,5 mm. | 0.218 | 56407.7 | 12296.88
mt08cem000d |  | kg | Cemento gris en sacos. | 94.08 | 484.68 | 45598.69
|  |  |  | Subtotal materiales: |  | 171439.93
2 |  |  | Equipo
mq06hor010 |  | h | Concretera eléctrica con una capacidad de amasado de 160 l. | 0.158 | 8779.49 | 1387.16
|  |  |  | Subtotal equipo: |  | 1387.16
3 |  |  | Mano de obra
mo044 |  | h | Oficial 1ª encofrador. | 0.698 | 28923.2 | 20188.39
mo091 |  | h | Ayudante encofrador. | 0.762 | 21607.4 | 16464.84
mo043 |  | h | Oficial 1ª armador de concreto. | 0.447 | 28923.2 | 12928.67
mo090 |  | h | Ayudante armador de concreto. | 0.569 | 21607.4 | 12294.61
mo113 |  | h | Peón de obra blanca. | 0.296 | 20015.5 | 5924.59
mo112 |  | h | Ayudante entendido. | 0.31 | 20347.7 | 6307.79
mo045 |  | h | Oficial 1ª cementador de concreto armado. | 0.071 | 28923.2 | 2053.55
mo092 |  | h | Ayudante cementador de concreto armado. | 0.282 | 21607.4 | 6093.29
|  |  |  | Subtotal mano de obra: |  | 82255.73
4 |  |  | Herramienta menor
|  | % | Herramienta menor | 2 | 255082.82 | 5101.66
Coste de mantenimiento decenal: $ 10.407,38 en los primeros 10 años. |  |  |  | Costos directos (1+2+3+4): |  | 260184.48