## Hoja 1
FDB010 | m |  | Balaustrada.
Balaustrada recta formada por balaustres prefabricados de concreto de sección circular de 70 cm de altura y 15 cm de diámetro, pasamanos de 17x7x100 cm.
Código |  | Unidad |  | Descripción | Cantidad | Valor unitario | Valor parcial
1 |  |  |  | Materiales
mt20bhp010c |  | Ud |  | Balaustre circular prefabricado de concreto blanco, de 70 cm de altura y diámetro 15 cm. | 4 | 17265.3 | 69061.2
mt20bhp030a |  | m |  | Pasamanos prefabricado de concreto blanco de una pieza, para balaustrada, 17x7x100 cm. | 1 | 17050.8 | 17050.8
mt08aaa010a |  | m³ |  | Agua. | 0.016 | 3281.16 | 52.5
mt01arg005a |  | t |  | Arena de cantera, para mortero preparado en obra. | 0.12 | 45136 | 5416.32
mt08cem041d |  | kg |  | Cemento blanco en sacos. | 20 | 1208.56 | 24171.2
mt08cal011a |  | kg |  | Cal aérea hidratada, con un contenido total de óxido de calcio y óxido de magnesio mayor o igual al 90%, en sacos. | 20 | 954.82 | 19096.4
[5 empty] | Subtotal materiales: |  | 134849
2 |  |  |  | Equipo
mq06hor010 |  | h |  | Concretera eléctrica con una capacidad de amasado de 160 l. | 0.072 | 8706.88 | 626.9
[5 empty] | Subtotal equipo: |  | 626.9
3 |  |  |  | Mano de obra
mo020 |  | h |  | Oficial 1ª obra blanca. | 0.903 | 25476.9 | 23005.7
mo113 |  | h |  | Peón de obra blanca. | 1.662 | 18348.8 | 30495.6
[5 empty] | Subtotal mano de obra: |  | 53501.3
4 |  |  |  | Herramienta menor
|  | % |  | Herramienta menor | 2 | 188977 | 3779.53
Coste de mantenimiento decenal: $ 32.768,56 en los primeros 10 años. |  |  |  |  | Costos directos (1+2+3+4): |  | 192756