## Hoja 1
FDC010 | Ud |  | Cortina metálica.
Cortina enrollable de lamas de lámina de acero galvanizado, panel ciego, 300x220 cm, acabado sendzimir, apertura manual. Incluso cerradura central con llave de seguridad.
Código |  | Unidad |  | Descripción | Cantidad | Valor unitario | Valor parcial
1 |  |  |  | Materiales
mt26cec010a |  | m² |  | Cortina metálica enrollable de lamas de lámina de acero galvanizado, panel ciego, de 0,6 mm de espesor, acabado sendzimir. Incluso cajón recogedor, ejes, guías, muelles y accesorios. | 7.59 | 111746 | 848155
mt26eem020 |  | Ud |  | Cerradura de seguridad al suelo para cierre enrollable. | 1 | 369618 | 369618
[5 empty] | Subtotal materiales: |  | 1217770
2 |  |  |  | Mano de obra
mo020 |  | h |  | Oficial 1ª obra blanca. | 2.98 | 27792.3 | 82821
mo113 |  | h |  | Peón de obra blanca. | 2.98 | 20015.5 | 59646.3
mo018 |  | h |  | Oficial 1ª cerrajero. | 2.98 | 28165.3 | 83932.5
mo059 |  | h |  | Ayudante cerrajero. | 2.98 | 20821.5 | 62048.1
[5 empty] | Subtotal mano de obra: |  | 288448
3 |  |  |  | Herramienta menor
|  | % |  | Herramienta menor | 2 | 1506220 | 30124.4
Coste de mantenimiento decenal: $ 337.996,07 en los primeros 10 años. |  |  |  |  | Costos directos (1+2+3): |  | 1536350