## Hoja 1
FDD020 | m |  | Barandilla de fachada, de aluminio.
Barandilla de fachada en forma recta, de 100 cm de altura, de aluminio anodizado color natural, formada por: bastidor compuesto de barandal superior e inferior de perfil cuadrado de 40x40 mm y montantes de perfil cuadrado de 40x40 mm con una separación de 100 cm entre sí; entrepaño para relleno de los huecos del bastidor compuesto de barrotes verticales de aluminio, perfil rectangular de 30x15 mm, y pasamanos de perfil curvo de 70 mm, fijada mediante anclaje mecánico de expansión.
Código |  | Unidad |  | Descripción | Cantidad | Valor unitario | Valor parcial
1 |  |  |  | Materiales
mt25dba030a |  | m |  | Pilastra cuadrada de 40x40 mm, de aluminio anodizado de 15 micras, color natural, montada en taller, para barandilla. | 2.1 | 15308.6 | 32148.1
mt25dba040a |  | m |  | Barandal cuadrado de 40x40 mm, de aluminio anodizado de 15 micras, color natural, montado en taller, para barandilla. | 2.1 | 22615 | 47491.6
mt25dba020a |  | m |  | Barrote vertical rectangular de 30x15 mm, de aluminio anodizado de 15 micras, color natural, montado en taller, para barandilla. | 9 | 11307.5 | 101768
mt25dba010a |  | m |  | Pasamanos curvo de 70 mm, de aluminio anodizado de 15 micras, color natural, montado en taller, para barandilla. | 1.05 | 22615 | 23745.8
mt26aaa023a |  | Ud |  | Anclaje mecánico con chazo de expansión de acero galvanizado, tuerca y arandela. | 2 | 3640.51 | 7281.02
[5 empty] | Subtotal materiales: |  | 212434
2 |  |  |  | Mano de obra
mo011 |  | h |  | Oficial 1ª montador. | 0.61 | 28562.3 | 17423
mo080 |  | h |  | Ayudante montador. | 0.384 | 20774.2 | 7977.28
[5 empty] | Subtotal mano de obra: |  | 25400.3
3 |  |  |  | Herramienta menor
|  | % |  | Herramienta menor | 2 | 237834 | 4756.69
Coste de mantenimiento decenal: $ 53.370,05 en los primeros 10 años. |  |  |  |  | Costos directos (1+2+3): |  | 242591