## Hoja 1
FDR020 | m² |  | Reja de aluminio.
Reja de aluminio anodizado natural compuesta por barrotes verticales de 30x15 mm, con 12 cm de separación y fijados a bastidor de 40x25 mm, montaje mediante anclaje mecánico con chazos de nylon y tornillos de acero.
Código |  | Unidad |  | Descripción | Cantidad | Valor unitario | Valor parcial
1 |  |  |  | Materiales
mt25rej010a |  | m² |  | Reja de aluminio anodizado natural, formada por barrotes verticales de 30x15 mm, cada 12 cm, fijados a bastidor de 40x25 mm. | 1 | 208661 | 208661
mt26aaa033a |  | Ud |  | Anclaje mecánico con chazo de nylon y tornillo de acero galvanizado, de cabeza avellanada. | 4 | 715.59 | 2862.36
[5 empty] | Subtotal materiales: |  | 211523
2 |  |  |  | Mano de obra
mo018 |  | h |  | Oficial 1ª cerrajero. | 0.282 | 25810.8 | 7278.64
mo059 |  | h |  | Ayudante cerrajero. | 0.226 | 19080.9 | 4312.28
[5 empty] | Subtotal mano de obra: |  | 11590.9
3 |  |  |  | Herramienta menor
|  | % |  | Herramienta menor | 2 | 223114 | 4462.28
Coste de mantenimiento decenal: $ 15.930,35 en los primeros 10 años. |  |  |  |  | Costos directos (1+2+3): |  | 227576