## Hoja 1
FDR030 | m² |  | Reja electrosoldada de acero.
Reja electrosoldada metálica formada por pletina de acero galvanizado de 30x2 mm en cuadrícula de 30x30 mm, con bastidor electrosoldado, montaje mediante anclaje mecánico con chazos de nylon y tornillos de acero.
Código |  | Unidad |  | Descripción | Cantidad | Valor unitario | Valor parcial
1 |  |  |  | Materiales
mt26btr010a |  | m² |  | Rejilla electrosoldada con pletina de acero galvanizado de 30x2 mm en cuadrícula de 30x30 mm, con bastidor electrosoldado. | 1 | 127572 | 127572
mt26aaa033a |  | Ud |  | Anclaje mecánico con chazo de nylon y tornillo de acero galvanizado, de cabeza avellanada. | 4 | 715.59 | 2862.36
[5 empty] | Subtotal materiales: |  | 130434
2 |  |  |  | Equipo
mq06hor010 |  | h |  | Concretera eléctrica con una capacidad de amasado de 160 l. | 0.005 | 8706.88 | 43.53
[5 empty] | Subtotal equipo: |  | 43.53
3 |  |  |  | Mano de obra
mo018 |  | h |  | Oficial 1ª cerrajero. | 0.395 | 25810.8 | 10195.3
mo059 |  | h |  | Ayudante cerrajero. | 0.282 | 19080.9 | 5380.81
[5 empty] | Subtotal mano de obra: |  | 15576.1
4 |  |  |  | Herramienta menor
|  | % |  | Herramienta menor | 2 | 146054 | 2921.08
Coste de mantenimiento decenal: $ 13.407,73 en los primeros 10 años. |  |  |  |  | Costos directos (1+2+3+4): |  | 148975