## Hoja 1
FFQ010 | m² |  | Hoja de muro divisorio interior, de mampostería de ladrillo cerámico para revestir.
Hoja de muro divisorio interior, de 7 cm de espesor, de mampostería de ladrillo cerámico hueco doble, para revestir, 33x16x7 cm, con juntas horizontales y verticales de 10 mm de espesor, recibida con mortero de cemento confeccionado en obra, con 250 kg/m³ de cemento, color gris, dosificación 1:6, suministrado en sacos.
Código |  | Unidad |  | Descripción | Cantidad | Valor unitario | Valor parcial
1 |  |  |  | Materiales
mt04lvc010g |  | Ud |  | Ladrillo cerámico hueco doble, para revestir, 33x16x7 cm, densidad 810 kg/m³. | 18 | 1089.67 | 19614.1
mt08aaa010a |  | m³ |  | Agua. | 0.004 | 3289.66 | 13.16
mt01arg005a |  | t |  | Arena de cantera, para mortero preparado en obra. | 0.01 | 45246.8 | 452.47
mt08cem000d |  | kg |  | Cemento gris en sacos. | 1.588 | 484.68 | 769.67
[5 empty] | Subtotal materiales: |  | 20849.4
2 |  |  |  | Equipo
mq06hor010 |  | h |  | Concretera eléctrica con una capacidad de amasado de 160 l. | 0.004 | 8779.49 | 35.12
[5 empty] | Subtotal equipo: |  | 35.12
3 |  |  |  | Mano de obra
mo021 |  | h |  | Oficial 1ª obra gris. | 0.395 | 26625.3 | 10517
mo114 |  | h |  | Peón de obra gris. | 0.269 | 19175.8 | 5158.29
[5 empty] | Subtotal mano de obra: |  | 15675.3
4 |  |  |  | Herramienta menor
|  | % |  | Herramienta menor | 2 | 36559.7 | 731.19
Coste de mantenimiento decenal: $ 745,82 en los primeros 10 años. |  |  |  |  | Costos directos (1+2+3+4): |  | 37290.9