## Hoja 1
FIM015 | m² |  | Muro divisorio interior con paneles de sectorización.
Muro divisorio interior formada por paneles machihembrados de sectorización de acero con aislamiento incorporado, de 80 mm de espesor y 1150 mm de anchura, Euroclase A2-s1, d0 de reacción al fuego, resistencia al fuego EI 90, formados por dos paramentos de lámina de acero estándar acabado prelacado, de espesor exterior 0,5 mm y espesor interior 0,5 mm y alma aislante de lana de roca de densidad media 55 kg/m³.
Código |  | Unidad |  | Descripción | Cantidad | Valor unitario | Valor parcial
1 |  |  |  | Materiales
mt12ppa020k |  | m² |  | Panel machihembrado de sectorización de acero con aislamiento incorporado, de 80 mm de espesor y 1150 mm de anchura, Euroclase A2-s1, d0 de reacción al fuego, resistencia al fuego EI 90, formado por dos paramentos de lámina de acero estándar acabado prelacado, de espesor exterior 0,5 mm y espesor interior 0,5 mm y alma aislante de lana de roca de densidad media 55 kg/m³, remates y accesorios. | 1.05 | 73981.1 | 77680.1
mt13ccg030e |  | Ud |  | Tornillo autorroscante de 4,2x13 mm de acero inoxidable, con arandela. | 6 | 98.44 | 590.64
[5 empty] | Subtotal materiales: |  | 78270.8
2 |  |  |  | Mano de obra
mo053 |  | h |  | Oficial 1ª montador de divisiones y sistemas de placas. | 0.326 | 19863.6 | 6475.54
mo100 |  | h |  | Ayudante montador de divisiones y sistemas de placas. | 0.326 | 14441.9 | 4708.06
[5 empty] | Subtotal mano de obra: |  | 11183.6
3 |  |  |  | Herramienta menor
|  | % |  | Herramienta menor | 2 | 89454.4 | 1789.09
Coste de mantenimiento decenal: $ 7.299,48 en los primeros 10 años. |  |  |  |  | Costos directos (1+2+3): |  | 91243.5