## Hoja 1
FLA010 | m² |  | Fachada simple, de lámina perfilada de acero.
Fachada simple, de lámina perfilada trapezoidal de acero prelacado, espesor 0,6 mm, 30 mm de altura de perfil y 204 mm de intereje. COLOCACIÓN: en posición vertical, 200 mm de solape de la chapa superior sobre la inferior y un trapecio de solape lateral entre chapas. Incluso accesorios de fijación de las láminas. El precio no incluye la estructura soporte ni la resolución de puntos singulares.
Código |  | Unidad |  | Descripción | Cantidad | Valor unitario | Valor parcial
1 |  |  |  | Materiales
mt13cap010ad |  | m² |  | Lámina perfilada trapezoidal de acero prelacado, espesor 0,6 mm, 30 mm de altura de perfil y 204 mm de intereje. | 1.06 | 29098.5 | 30844.4
mt13cap030a |  | Ud |  | Kit de accesorios de fijación, para láminas perfiladas, en fachadas. | 0.2 | 66510.8 | 13302.1
[5 empty] | Subtotal materiales: |  | 44146.5
2 |  |  |  | Mano de obra
mo051 |  | h |  | Oficial 1ª pailero. | 0.29 | 37753.4 | 10948.5
mo098 |  | h |  | Ayudante pailero. | 0.29 | 27459.1 | 7963.14
[5 empty] | Subtotal mano de obra: |  | 18911.6
3 |  |  |  | Herramienta menor
|  | % |  | Herramienta menor | 2 | 63058.1 | 1261.16
Coste de mantenimiento decenal: $ 3.987,80 en los primeros 10 años. |  |  |  |  | Costos directos (1+2+3): |  | 64319.3