## Hoja 1
FLG010 | m² |  | Fachada ligera de panel simple nervado de GRC, tipo lámina rigidizada.
Fachada ligera de panel simple nervado de GRC, tipo lámina rigidizada, de 10 mm de espesor, 3 m de anchura máxima y 6 m² de superficie máxima, textura lisa, color blanco, con inclusión o delimitación de huecos; fijación de los paneles a la losa con elementos metálicos de conexión, fijados a su vez con tornillos M12 de acero cincado. Incluso imprimación, silicona neutra y cordón de espuma de polietileno expandido de celdas cerradas para el sellado de juntas.
Código |  | Unidad |  | Descripción | Cantidad | Valor unitario | Valor parcial
1 |  |  |  | Materiales
mt12pgg010ab |  | m² |  | Panel simple nervado de GRC, tipo lámina rigidizada, de 10 mm de espesor, 3 m de anchura máxima y 6 m² de superficie máxima, textura lisa, color blanco; con un perfil de acero cincado incorporado en la cara posterior, para la fijación mecánica del panel a los elementos metálicos de conexión; con el precio incrementado el 5% en concepto de piezas especiales para la resolución de puntos singulares. | 1 | 409300 | 409300
mt12pgg100a |  | Ud |  | Repercusión, por m² de fachada de panel de GRC, de piezas especiales y elementos metálicos para conexión entre paneles y entre paneles y elementos estructurales, tornillos M12, de acero cincado, con arandelas, para la fijación mecánica de los elementos de conexión al panel y a la losa, imprimación, silicona neutra y cordón de espuma de polietileno expandido de celdas cerradas para el sellado de juntas. | 1 | 8042.84 | 8042.84
[5 empty] | Subtotal materiales: |  | 417343
2 |  |  |  | Equipo
mq07gte010c |  | h |  | Grúa autopropulsada de brazo telescópico con una capacidad de elevación de 30 t y 27 m de altura máxima de trabajo. | 0.03 | 189381 | 5681.43
[5 empty] | Subtotal equipo: |  | 5681.43
3 |  |  |  | Mano de obra
mo050 |  | h |  | Oficial 1ª montador de paneles prefabricados de concreto. | 0.212 | 26179.2 | 5549.98
mo097 |  | h |  | Ayudante montador de paneles prefabricados de concreto. | 0.212 | 19044.7 | 4037.47
[5 empty] | Subtotal mano de obra: |  | 9587.45
4 |  |  |  | Herramienta menor
|  | % |  | Herramienta menor | 2 | 432612 | 8652.24
Coste de mantenimiento decenal: $ 30.888,50 en los primeros 10 años. |  |  |  |  | Costos directos (1+2+3+4): |  | 441264