## Hoja 1
FLG021 | m² |  | Fachada ligera de panel simple de GRC fotocatalítico con bastidor metálico, tipo Stud Frame.
Fachada ligera de panel simple de GRC fotocatalítico con bastidor metálico, tipo Stud Frame, de 120 mm de espesor total, 3,3 m de anchura máxima y 20 m² de superficie máxima, formado por una lámina de GRC, de 10 mm de espesor, textura lisa, color blanco, enmarcada en un bastidor metálico de perfiles tubulares de acero cincado, de sección rectangular, con una separación entre perfiles de 600 mm, con inclusión o delimitación de huecos; fijación de los paneles a la losa con elementos metálicos de conexión, fijados a su vez mediante soldadura. Incluso imprimación, silicona neutra y cordón de espuma de polietileno expandido de celdas cerradas para el sellado de juntas. El precio incluye las soldaduras.
Código |  | Unidad |  | Descripción | Cantidad | Valor unitario | Valor parcial
1 |  |  |  | Materiales
mt12pgi020ab |  | m² |  | Panel simple de GRC fotocatalítico con bastidor metálico, tipo Stud Frame, de 120 mm de espesor, 3,3 m de anchura máxima y 20 m² de superficie máxima, formado por una lámina de GRC, de 10 mm de espesor, textura lisa, color blanco, enmarcada en un bastidor metálico de perfiles tubulares de acero cincado, de sección rectangular, con una separación entre perfiles de 600 mm; con una placa metálica incorporada en la cara posterior, para la fijación mediante soldadura del panel a los elementos metálicos de conexión; con el precio incrementado el 5% en concepto de piezas especiales para la resolución de puntos singulares. | 1 | 351874 | 351874
mt12pgg100b |  | Ud |  | Repercusión, por m² de fachada de panel de GRC, de piezas especiales y elementos metálicos para conexión entre paneles y entre paneles y elementos estructurales, imprimación, silicona neutra y cordón de espuma de polietileno expandido de celdas cerradas para el sellado de juntas. | 1 | 8042.84 | 8042.84
[5 empty] | Subtotal materiales: |  | 359917
2 |  |  |  | Equipo
mq07gte010c |  | h |  | Grúa autopropulsada de brazo telescópico con una capacidad de elevación de 30 t y 27 m de altura máxima de trabajo. | 0.03 | 189381 | 5681.43
mq08sol020 |  | h |  | Equipo y elementos auxiliares para soldadura eléctrica. | 0.1 | 8641.27 | 864.13
[5 empty] | Subtotal equipo: |  | 6545.56
3 |  |  |  | Mano de obra
mo050 |  | h |  | Oficial 1ª montador de paneles prefabricados de concreto. | 0.254 | 26179.2 | 6649.51
mo097 |  | h |  | Ayudante montador de paneles prefabricados de concreto. | 0.254 | 19044.7 | 4837.34
mo019 |  | h |  | Oficial 1ª soldador. | 0.113 | 25810.8 | 2916.62
[5 empty] | Subtotal mano de obra: |  | 14403.5
4 |  |  |  | Herramienta menor
|  | % |  | Herramienta menor | 2 | 380866 | 7617.33
Coste de mantenimiento decenal: $ 27.193,86 en los primeros 10 años. |  |  |  |  | Costos directos (1+2+3+4): |  | 388484