## Hoja 1
FLX010 | m | Puntos singulares para fachada metálica.
Coronación realizada con lámina plegada de acero galvanizado, de 0,8 mm de espesor, 30 cm de desarrollo y 4 pliegues, para fachada metálica. Incluso accesorios de fijación de las piezas a los paneles.
Código |  |  | Unidad | Descripción | Cantidad | Valor unitario | Valor parcial
1 |  |  |  | Materiales
mt12www020cedc |  |  | m | Lámina plegada de acero galvanizado, de 0,8 mm de espesor, 30 cm de desarrollo y 4 pliegues, para coronación. | 1 | 11982.27 | 11982.27
mt13ccg030d |  |  | Ud | Tornillo autorroscante de 6,5x130 mm de acero galvanizado, con arandela. | 6 | 822.45 | 4934.7
[5 empty] | Subtotal materiales: |  | 16916.97
2 |  |  |  | Mano de obra
mo051 |  |  | h | Oficial 1ª pailero. | 0.285 | 14005.7 | 3991.62
mo098 |  |  | h | Ayudante pailero. | 0.143 | 10111.16 | 1445.9
[5 empty] | Subtotal mano de obra: |  | 5437.52
3 |  |  |  | Herramienta menor
|  |  | % | Herramienta menor | 2 | 22354.49 | 447.09
Coste de mantenimiento decenal: $ 7.319,31 en los primeros 10 años. |  |  |  |  | Costos directos (1+2+3): |  | 22801.58