## Hoja 1
FMC010 | m² |  | Muro cortina de aluminio.
Muro cortina de aluminio realizado mediante el sistema de tapetas; cerramiento compuesto de un 60% de superficie opaca (antepechos sin acristalamiento exterior, cantos de losa y cielos rasos) y un 40% de superficie transparente (32% fija con luna sin templar por el exterior y 8% de ventanas con doble acristalamiento).
Código |  | Unidad |  | Descripción | Cantidad | Valor unitario | Valor parcial
1 |  |  |  | Materiales
mt25mco010a |  | m² |  | Estructura muro cortina, sistema de tapetas atornilladas y remate exterior embellecedor de tapaluces clipado. | 1 | 548779 | 548779
mt25mco020 |  | m² |  | Panel de lámina de aluminio, formado por dos láminas de aluminio de 1,5 mm de espesor, lacadas a una cara y alma de material aislante de 30 mm de espesor. | 0.6 | 474327 | 284596
mt25mco030a |  | m² |  | Doble acristalamiento sobre muro cortina, luna sin templar por el exterior. | 0.32 | 315283 | 100891
mt25mco040a |  | m² |  | Ventana de apertura sobre muro cortina, sistema de tapetas atornilladas y remate exterior embellecedor de tapaluces clipado. | 0.08 | 804663 | 64373
mt25mco050 |  | m² |  | Repercusión de remates y anclajes varios. | 1 | 85479.6 | 85479.6
[5 empty] | Subtotal materiales: |  | 1084120
2 |  |  |  | Mano de obra
mo018 |  | h |  | Oficial 1ª cerrajero. | 0.51 | 37228.6 | 18986.6
mo059 |  | h |  | Ayudante cerrajero. | 0.51 | 27521.7 | 14036.1
mo049 |  | h |  | Oficial 1ª instalador de fachada flotante. | 1.488 | 37753.4 | 56177
mo096 |  | h |  | Ayudante instalador de fachada flotante. | 2.125 | 27459.1 | 58350.6
[5 empty] | Subtotal mano de obra: |  | 147550
3 |  |  |  | Herramienta menor
|  | % |  | Herramienta menor | 2 | 1231670 | 24633.4
Coste de mantenimiento decenal: $ 226.134,37 en los primeros 10 años. |  |  |  |  | Costos directos (1+2+3): |  | 1256300