## Hoja 1
FMR010 | m |  | Remate superior del encuentro entre losa y muro cortina.
Remate superior del encuentro entre losa y muro cortina, formado por moldura de lámina plegada de acero galvanizado de 1,5 mm de espesor y 200 mm de desarrollo, con cierre de estanqueidad de lámina de caucho sintético EPDM de 2 mm de espesor.
Código |  | Unidad |  | Descripción | Cantidad | Valor unitario | Valor parcial
1 |  |  |  | Materiales
mt15dra025 |  | kg |  | Adhesivo de neopreno, para la unión de las membranas de EPDM al soporte. | 1.1 | 67242.1 | 73966.4
mt15dra020c |  | m² |  | Lámina de caucho EPDM, tipo II, espesor 2 mm, masa nominal 2,28 kg/m². | 0.5 | 151264 | 75632
mt25mco100a |  | m |  | Lámina plegada de acero galvanizado, de 1,5 mm de espesor y 200 mm de desarrollo. | 1.05 | 8029.01 | 8430.46
[5 empty] | Subtotal materiales: |  | 158029
2 |  |  |  | Mano de obra
mo049 |  | h |  | Oficial 1ª instalador de fachada flotante. | 0.677 | 28562.3 | 19336.7
mo096 |  | h |  | Ayudante instalador de fachada flotante. | 0.677 | 20774.2 | 14064.1
[5 empty] | Subtotal mano de obra: |  | 33400.8
3 |  |  |  | Herramienta menor
|  | % |  | Herramienta menor | 2 | 191430 | 3828.59
Coste de mantenimiento decenal: $ 3.905,16 en los primeros 10 años. |  |  |  |  | Costos directos (1+2+3): |  | 195258