## Hoja 1
FPP030 | m² |  | Fachada pesada de muros alveolares prefabricados de concreto pretensado.
Cerramiento de fachada formado por muros alveolares prefabricados de concreto pretensado, de 17 cm de espesor, 1,2 m de anchura y 9 m de longitud máxima, acabado con agregado visto de mármol, dispuestos en posición vertical.
Código |  | Unidad |  | Descripción | Cantidad | Valor unitario | Valor parcial
1 |  |  |  | Materiales
mt12ppp010l |  | m² |  | Muro alveolares prefabricado de concreto pretensado, de 17 cm de espesor, 1,2 m de anchura y 9 m de longitud máxima, con los bordes machihembrados, acabado con agregado visto de mármol, para formación de cerramiento. | 1 | 72300 | 72300
mt12pph011 |  | kg |  | Masilla caucho-asfáltica para sellado en frío de juntas de paneles prefabricados de concreto. | 0.07 | 5254.28 | 367.8
[5 empty] | Subtotal materiales: |  | 72667.8
2 |  |  |  | Equipo
mq07gte010c |  | h |  | Grúa autopropulsada de brazo telescópico con una capacidad de elevación de 30 t y 27 m de altura máxima de trabajo. | 0.04 | 189118 | 7564.73
[5 empty] | Subtotal equipo: |  | 7564.73
3 |  |  |  | Mano de obra
mo050 |  | h |  | Oficial 1ª montador de paneles prefabricados de concreto. | 0.071 | 25299.6 | 1796.27
mo097 |  | h |  | Ayudante montador de paneles prefabricados de concreto. | 0.071 | 18408.5 | 1307
[5 empty] | Subtotal mano de obra: |  | 3103.27
4 |  |  |  | Herramienta menor
|  | % |  | Herramienta menor | 2 | 83335.8 | 1666.72
Coste de mantenimiento decenal: $ 5.950,18 en los primeros 10 años. |  |  |  |  | Costos directos (1+2+3+4): |  | 85002.6