## Hoja 1
FPP030 | m² |  | Fachada pesada de muros alveolares prefabricados de concreto pretensado.
Cerramiento de fachada formado por muros alveolares prefabricados de concreto pretensado, de 16 cm de espesor, 1,2 m de anchura y 9 m de longitud máxima, acabado liso, de color gris, dispuestos en posición horizontal.
Código |  | Unidad |  | Descripción | Cantidad | Valor unitario | Valor parcial
1 |  |  |  | Materiales
mt12ppp010a |  | m² |  | Muro alveolares prefabricado de concreto pretensado, de 16 cm de espesor, 1,2 m de anchura y 9 m de longitud máxima, con los bordes machihembrados, acabado liso, de color gris, para formación de cerramiento. | 1 | 61608.2 | 61608.2
mt12pph011 |  | kg |  | Masilla caucho-asfáltica para sellado en frío de juntas de paneles prefabricados de concreto. | 0.07 | 6719.64 | 470.37
[5 empty] | Subtotal materiales: |  | 62078.5
2 |  |  |  | Equipo
mq07gte010c |  | h |  | Grúa autopropulsada de brazo telescópico con una capacidad de elevación de 30 t y 27 m de altura máxima de trabajo. | 0.032 | 250450 | 8014.4
[5 empty] | Subtotal equipo: |  | 8014.4
3 |  |  |  | Mano de obra
mo050 |  | h |  | Oficial 1ª montador de paneles prefabricados de concreto. | 0.053 | 37753.4 | 2000.93
mo097 |  | h |  | Ayudante montador de paneles prefabricados de concreto. | 0.053 | 27459.1 | 1455.33
[5 empty] | Subtotal mano de obra: |  | 3456.26
4 |  |  |  | Herramienta menor
|  | % |  | Herramienta menor | 2 | 73549.2 | 1470.98
Coste de mantenimiento decenal: $ 5.251,41 en los primeros 10 años. |  |  |  |  | Costos directos (1+2+3+4): |  | 75020.2