## Hoja 1
FPP030 | m² |  | Fachada pesada de muros alveolares prefabricados de concreto pretensado.
Cerramiento de fachada formado por muros alveolares prefabricados de concreto pretensado, de 16 cm de espesor, 1,2 m de anchura y 9 m de longitud máxima, acabado liso, de color gris, dispuestos en posición horizontal.
Código |  | Unidad |  | Descripción | Cantidad | Valor unitario | Valor parcial
1 |  |  |  | Materiales
mt12ppp010a |  | m² |  | Muro alveolares prefabricado de concreto pretensado, de 16 cm de espesor, 1,2 m de anchura y 9 m de longitud máxima, con los bordes machihembrados, acabado liso, de color gris, para formación de cerramiento. | 1 | 48176.6 | 48176.6
mt12pph011 |  | kg |  | Masilla caucho-asfáltica para sellado en frío de juntas de paneles prefabricados de concreto. | 0.07 | 5254.66 | 367.83
[5 empty] | Subtotal materiales: |  | 48544.5
2 |  |  |  | Equipo
mq07gte010c |  | h |  | Grúa autopropulsada de brazo telescópico con una capacidad de elevación de 30 t y 27 m de altura máxima de trabajo. | 0.032 | 189381 | 6060.19
[5 empty] | Subtotal equipo: |  | 6060.19
3 |  |  |  | Mano de obra
mo050 |  | h |  | Oficial 1ª montador de paneles prefabricados de concreto. | 0.056 | 26179.2 | 1466.03
mo097 |  | h |  | Ayudante montador de paneles prefabricados de concreto. | 0.056 | 19044.7 | 1066.5
[5 empty] | Subtotal mano de obra: |  | 2532.53
4 |  |  |  | Herramienta menor
|  | % |  | Herramienta menor | 2 | 57137.2 | 1142.74
Coste de mantenimiento decenal: $ 4.079,60 en los primeros 10 años. |  |  |  |  | Costos directos (1+2+3+4): |  | 58279.9