## Hoja 1
FRD010 | m | Dintel prefabricado.
Dintel de piedra artificial, de 12x4 cm.
Descompuesto |  | Ud | Descomposición | Rend. | p.s. | Precio partida
mt09moe010b |  | m³ | Mortero de cemento CEM II/B-P 32,5 N, hidrófugo, tipo M-10, confeccionado en obra con 380 kg/m³ de cemento y una proporción en volumen 1/4. | 0.003 | 261887.32 | 785.66
mt20dpa010c |  | m | Dintel de piedra artificial, de 12x4 cm, con goterón, anclaje metálico de acero inoxidable y superficie abujardada en mampostería estructural. | 1.05 | 80163.38 | 84171.55
mt09mcr235 |  | kg | Mortero de juntas para prefabricados de concreto y piedra artificial, compuesto de cemento, agregados, pigmentos y aditivos especiales. | 0.009 | 4520.35 | 40.68
mt28pcs010 |  | l | Tratamiento superficial hidrofugante, de superficie invisible. | 0.048 | 19240.8 | 923.56
mo018 |  | h | Oficial 1ª de obra blanca. | 0.236 | 10338.73 | 2439.94
mo104 |  | h | Peón de obra blanca. | 0.236 | 6665.65 | 1573.09
|  | % | Medios auxiliares | 2 | 89934.48 | 1798.69
|  | % | Costes indirectos | 3 | 91733.17 | 2752
Coste de mantenimiento decenal: $ 4.724,26 en los primeros 10 años. |  |  |  |  | Total: | 94485.17