## Hoja 1
FRD010 | m | Dintel prefabricado.
Dintel de piedra artificial, de 29x5 cm.
Descompuesto |  | Ud | Descomposición | Rend. | p.s. | Precio partida
mt09moe010b |  | m³ | Mortero de cemento CEM II/B-P 32,5 N, hidrófugo, tipo M-10, confeccionado en obra con 380 kg/m³ de cemento y una proporción en volumen 1/4. | 0.007 | 261887.32 | 1833.21
mt20dpa010j |  | m | Dintel de piedra artificial, de 29x5 cm, con goterón, anclaje metálico de acero inoxidable y superficie lavada al ácido. | 1.05 | 94218.11 | 98929.02
mt09mcr235 |  | kg | Mortero de juntas para prefabricados de concreto y piedra artificial, compuesto de cemento, agregados, pigmentos y aditivos especiales. | 0.022 | 4520.35 | 99.45
mt28pcs010 |  | l | Tratamiento superficial hidrofugante, de superficie invisible. | 0.116 | 19240.8 | 2231.93
mo018 |  | h | Oficial 1ª de obra blanca. | 0.267 | 10338.73 | 2760.44
mo104 |  | h | Peón de obra blanca. | 0.267 | 6665.65 | 1779.73
|  | % | Medios auxiliares | 2 | 107633.78 | 2152.68
|  | % | Costes indirectos | 3 | 109786.46 | 3293.59
Coste de mantenimiento decenal: $ 5.654,00 en los primeros 10 años. |  |  |  |  | Total: | 113080.05