## Hoja 1
FRD010 | m | Dintel prefabricado.
Dintel de piedra artificial, de 38x6 cm.
Descompuesto |  | Ud | Descomposición | Rend. | p.s. | Precio partida
mt09moe010b |  | m³ | Mortero de cemento CEM II/B-P 32,5 N, hidrófugo, tipo M-10, confeccionado en obra con 380 kg/m³ de cemento y una proporción en volumen 1/4. | 0.01 | 261887.32 | 2618.87
mt20dpa010m |  | m | Dintel de piedra artificial, de 38x6 cm, con goterón, anclaje metálico de acero inoxidable y superficie lavada al ácido. | 1.05 | 109683.15 | 115167.31
mt09mcr235 |  | kg | Mortero de juntas para prefabricados de concreto y piedra artificial, compuesto de cemento, agregados, pigmentos y aditivos especiales. | 0.029 | 4520.35 | 131.09
mt28pcs010 |  | l | Tratamiento superficial hidrofugante, de superficie invisible. | 0.152 | 19240.8 | 2924.6
mo018 |  | h | Oficial 1ª de obra blanca. | 0.287 | 10338.73 | 2967.22
mo104 |  | h | Peón de obra blanca. | 0.287 | 6665.65 | 1913.04
|  | % | Medios auxiliares | 2 | 125722.13 | 2514.44
|  | % | Costes indirectos | 3 | 128236.57 | 3847.1
Coste de mantenimiento decenal: $ 6.604,18 en los primeros 10 años. |  |  |  |  | Total: | 132083.67