## Hoja 1
FRD010 | m | Dintel prefabricado.
Dintel de piedra artificial, de 45x6 cm.
Descompuesto |  | Ud | Descomposición | Rend. | p.s. | Precio partida
mt09moe010b |  | m³ | Mortero de cemento CEM II/B-P 32,5 N, hidrófugo, tipo M-10, confeccionado en obra con 380 kg/m³ de cemento y una proporción en volumen 1/4. | 0.011 | 261887.32 | 2880.76
mt20dpa010q |  | m | Dintel de piedra artificial, de 45x6 cm, con goterón, anclaje metálico de acero inoxidable y superficie pulida en mampostería estructural. | 1.05 | 130894.51 | 137439.24
mt09mcr235 |  | kg | Mortero de juntas para prefabricados de concreto y piedra artificial, compuesto de cemento, agregados, pigmentos y aditivos especiales. | 0.034 | 4520.35 | 153.69
mt28pcs010 |  | l | Tratamiento superficial hidrofugante, de superficie invisible. | 0.18 | 19240.8 | 3463.34
mo018 |  | h | Oficial 1ª de obra blanca. | 0.303 | 10338.73 | 3132.64
mo104 |  | h | Peón de obra blanca. | 0.303 | 6665.65 | 2019.69
|  | % | Medios auxiliares | 2 | 149089.36 | 2981.79
|  | % | Costes indirectos | 3 | 152071.15 | 4562.13
Coste de mantenimiento decenal: $ 7.831,66 en los primeros 10 años. |  |  |  |  | Total: | 156633.28