## Hoja 1
FRZ010 | m | Zócalo.
Zócalo de concreto polímero de superficie pulida, de color gris, de 5x17,5 cm.
Descompuesto |  | Ud | Descomposición | Rend. | Precio unitario | Precio partida
mt09moe010c |  | m³ | Mortero de cemento CEM II/B-P 32,5 N, hidrófugo, tipo M-15, confeccionado en obra con 450 kg/m³ de cemento y una proporción en volumen 1/3. | 0.002 | 291043.83 | 582.09
mt20wwa040 |  | kg | Adhesivo cementoso flexible y de gran adherencia. | 1.071 | 1155.18 | 1237.2
mt20zhp010c |  | m | Zócalo de concreto polímero de superficie pulida, de color gris, de 5x17,5 cm, con anclaje metálico de acero inoxidable. | 1.05 | 40523.72 | 42549.91
mt20wwa025 |  | m | Perfil de espuma de polietileno, de 6 mm de diámetro, para relleno de juntas. | 0.225 | 901.04 | 202.73
mt20wwa035 |  | Ud | Bote de imprimación para masillas (250 cm³). | 0.021 | 12360.43 | 259.57
mt20wwa030 |  | Ud | Bote de masilla de poliuretano impermeable (310 cm³). | 0.043 | 12129.39 | 521.56
mo019 |  | h | Oficial 1ª de obra blanca. | 0.284 | 11274.89 | 3202.07
mo111 |  | h | Peón de obra blanca. | 0.284 | 7350.6 | 2087.57
|  | % | Medios auxiliares | 2 | 50642.7 | 1012.85
|  | % | Costes indirectos | 3 | 51655.55 | 1549.67
Coste de mantenimiento decenal: $ 8.512,84 en los primeros 10 años. |  |  |  |  | Total: | 53205.22