## Hoja 1
FRZ010 | m | Zócalo.
Zócalo de concreto polímero de superficie pulida, de color, de 5x32,5 cm.
Descompuesto |  | Ud | Descomposición | Rend. | Precio unitario | Precio partida
mt09moe010c |  | m³ | Mortero de cemento CEM II/B-P 32,5 N, hidrófugo, tipo M-15, confeccionado en obra con 450 kg/m³ de cemento y una proporción en volumen 1/3. | 0.003 | 291043.83 | 873.13
mt20wwa040 |  | kg | Adhesivo cementoso flexible y de gran adherencia. | 1.961 | 1155.18 | 2265.31
mt20zhp010n |  | m | Zócalo de concreto polímero de superficie pulida, de color, de 5x32,5 cm, con anclaje metálico de acero inoxidable. | 1.05 | 96074.02 | 100877.72
mt20wwa025 |  | m | Perfil de espuma de polietileno, de 6 mm de diámetro, para relleno de juntas. | 0.375 | 901.04 | 337.89
mt20wwa035 |  | Ud | Bote de imprimación para masillas (250 cm³). | 0.035 | 12360.43 | 432.62
mt20wwa030 |  | Ud | Bote de masilla de poliuretano impermeable (310 cm³). | 0.071 | 12129.39 | 861.19
mo019 |  | h | Oficial 1ª de obra blanca. | 0.35 | 11274.89 | 3946.21
mo111 |  | h | Peón de obra blanca. | 0.35 | 7350.6 | 2572.71
|  | % | Medios auxiliares | 2 | 112166.78 | 2243.34
|  | % | Costes indirectos | 3 | 114410.12 | 3432.3
Coste de mantenimiento decenal: $ 18.854,79 en los primeros 10 años. |  |  |  |  | Total: | 117842.42