## Hoja 1
FUO010 | m² |  | Cerramiento acristalado con perfiles en "U" de vidrio grabado.
Cerramiento acristalado plano con perfiles en "U" de vidrio grabado translúcido sin armar, de 41+232+41 mm y 6 mm de espesor, colocados en peine para pared simple. Incluso bastidor, accesorios de montaje, perfiles de remate, silicona incolora para sellado de juntas y material auxiliar.
Código |  | Unidad |  | Descripción | Cantidad | Valor unitario | Valor parcial
1 |  |  |  | Materiales
mt21vcg010a |  | m² |  | Vidrio grabado translúcido sin armar de perfil en "U", de 41+232+41 mm y 6 mm de espesor, con bastidor, perfiles de remate y accesorios de montaje. Y. | 1.012 | 164074 | 166043
mt21vva015a |  | Ud |  | Cartucho de 310 ml de silicona neutra, incolora, dureza Shore A aproximada de 23, según ISO 868 y recuperación elástica >=80%, según ISO 7389. | 0.58 | 15473.1 | 8974.39
mt21vva021 |  | Ud |  | Material auxiliar para la colocación de vidrios. | 2 | 3377.99 | 6755.98
[5 empty] | Subtotal materiales: |  | 181773
2 |  |  |  | Mano de obra
mo055 |  | h |  | Oficial 1ª cristalero. | 0.677 | 27111.7 | 18354.6
mo110 |  | h |  | Ayudante cristalero. | 0.677 | 20249.7 | 13709
[5 empty] | Subtotal mano de obra: |  | 32063.6
3 |  |  |  | Herramienta menor
|  | % |  | Herramienta menor | 2 | 213837 | 4276.74
Coste de mantenimiento decenal: $ 50.166,14 en los primeros 10 años. |  |  |  |  | Costos directos (1+2+3): |  | 218114