## Hoja 1
FVI010 | m² | Vidrio grabado.
Vidrio grabado color, 4 mm.
Descompuesto |  | Ud | Descomposición | Rend. | p.s. | Precio partida
mt21vim130a |  | m² | Vidrio grabado traslúcido, color, de 4 mm de espesor. | 1.012 | 30692.91 | 31061.22
mt21vva010 |  | m | Sellado de juntas mediante la aplicación con pistola de silicona sintética incolora. | 3.5 | 1930.79 | 6757.77
mt21vva021 |  | Ud | Material auxiliar para la colocación de vidrios. | 1 | 2862.1 | 2862.1
mo050 |  | h | Oficial 1ª cristalero. | 0.235 | 10035.23 | 2358.28
mo101 |  | h | Ayudante cristalero. | 0.235 | 6983.81 | 1641.2
|  | % | Medios auxiliares | 2 | 44680.57 | 893.61
|  | % | Costes indirectos | 3 | 45574.18 | 1367.23
Coste de mantenimiento decenal: $ 10.796,52 en los primeros 10 años. |  |  |  |  | Total: | 46941.41