## Hoja 1
FVO010 | m² |  |  | Vidrio con sección en forma de U.
Cerramiento vertical plano con perfiles de vidrio grabado, translúcido, sin armar en forma de U, SGG U-Glas "SAINT-GOBAIN GLASS", colocado en greca para pared simple.
Descompuesto |  | Ud | Descomposición |  | Rend. | Precio unitario | Precio partida
mt21vec010a |  | m² | Vidrio grabado sin armar, con sección en forma de U, SGG U-Glas "SAINT-GOBAIN GLASS", espesor 6 mm, incluso parte proporcional de perfilería perimetral, banda de apoyo y chazos de fijación. |  | 1.012 | 126607.74 | 128127.03
mt21vva010 |  | m | Sellado de juntas mediante la aplicación con pistola de silicona sintética incolora. |  | 3 | 1963.81 | 5891.43
mt21vva021 |  | Ud | Material auxiliar para la colocación de vidrios. |  | 2 | 2911.06 | 5822.12
mo051 |  | h | Oficial 1ª cristalero. |  | 0.727 | 12177.4 | 8852.97
mo102 |  | h | Ayudante cristalero. |  | 0.727 | 8271.03 | 6013.04
|  | % | Medios auxiliares |  | 2 | 154706.59 | 3094.13
|  | % | Costes indirectos |  | 3 | 157800.72 | 4734.02
Coste de mantenimiento decenal: $ 37.382,99 en los primeros 10 años. | [5 empty] | Total: | 162534.74