## Hoja 1
FVS010 | m² |  | Vidrio laminar de seguridad.
Vidrio laminar de seguridad 4+4 mm, butiral de polivinilo incoloro.
Descompuesto |  | Ud |  | Descomposición | Rend. | Precio unitario | Precio partida
mt21ves010b |  | m² |  | Vidrio laminar de seguridad compuesto por dos lunas de 4 mm de espesor unidas mediante una lámina de butiral de polivinilo incoloro, según ISO 12543-2 y. | 1.006 | 57964.62 | 58312.41
mt21vva015 |  | Ud |  | Cartucho de silicona sintética incolora de 310 ml (rendimiento aproximado de 12 m por cartucho). | 0.29 | 5591.07 | 1621.41
mt21vva021 |  | Ud |  | Material auxiliar para la colocación de vidrios. | 1 | 2911.06 | 2911.06
mo054 |  | h |  | Oficial 1ª cristalero. | 0.425 | 12177.4 | 5175.4
mo108 |  | h |  | Ayudante cristalero. | 0.425 | 8271.03 | 3515.19
|  | % |  | Medios auxiliares | 2 | 71535.47 | 1430.71
|  | % |  | Costes indirectos | 3 | 72966.18 | 2188.99
Coste de mantenimiento decenal: $ 8.267,07 en los primeros 10 años. | [5 empty] | Total: | 75155.17