## Hoja 1
FVT010 | m² | Luna de vidrio templado.
Luna templada incolora, de 8 mm de espesor.
Descompuesto |  | Ud | Descomposición | Rend. | Precio unitario | Precio partida
mt21vtt011c |  | m² | Luna templada incolora, de 8 mm de espesor, incluso parte proporcional de herrajes de fijación. | 1.006 | 64594.21 | 64981.78
mt21vva015 |  | Ud | Cartucho de silicona sintética incolora de 310 ml (rendimiento aproximado de 12 m por cartucho). | 0.29 | 5591.07 | 1621.41
mt21vva021 |  | Ud | Material auxiliar para la colocación de vidrios. | 1.5 | 2911.06 | 4366.59
mo054 |  | h | Oficial 1ª cristalero. | 0.48 | 12177.4 | 5845.15
mo108 |  | h | Ayudante cristalero. | 0.48 | 8271.03 | 3970.09
|  | % | Medios auxiliares | 2 | 80785.02 | 1615.7
|  | % | Costes indirectos | 3 | 82400.72 | 2472.02
Coste de mantenimiento decenal: $ 11.882,18 en los primeros 10 años. |  |  |  |  | Total: | 84872.74