## Hoja 1
FVT010 | m² | Luna de vidrio templado.
Luna templada de control solar Solarlux Blue Temprado "VITRO CRISTALGLASS", de 6 mm de espesor.
Descompuesto |  | Ud | Descomposición | Rend. | p.s. | Precio partida
mt21vtc031q |  | m² | Luna templada de control solar Solarlux Blue Temprado "VITRO CRISTALGLASS", de 6 mm de espesor, incluso parte proporcional de herrajes de fijación. | 1.006 | 158009.26 | 158957.32
mt21sik010 |  | Ud | Cartucho de silicona sintética incolora Elastosil WS-305-N "SIKA" de 310 ml (rendimiento aproximado de 12 m por cartucho). | 0.29 | 6373.01 | 1848.17
mt21vva021 |  | Ud | Material auxiliar para la colocación de vidrios. | 1.5 | 3251 | 4876.5
mo051 |  | h | Oficial 1ª cristalero. | 0.458 | 13747.15 | 6296.19
mo103 |  | h | Ayudante cristalero. | 0.458 | 9337.22 | 4276.45
|  | % | Medios auxiliares | 2 | 176254.63 | 3525.09
|  | % | Costes indirectos | 3 | 179779.72 | 5393.39
Coste de mantenimiento decenal: $ 25.924,24 en los primeros 10 años. |  |  |  |  | Total: | 185173.11