## Hoja 1
FVT020 | Ud |  | Puerta de vidrio templado.
Puerta de vidrio templado coloreado, de 2190x796 mm y 10 mm de espesor.
Descompuesto |  | Ud |  | Descomposición | Rend. | Precio unitario | Precio partida
mt21vtp010f |  | Ud |  | Puerta de vidrio templado coloreado, de 2190x796 mm y 10 mm de espesor. | 1 | 171483.03 | 171483.03
mt21vts010 |  | Ud |  | Herrajes, piezas metálicas, accesorios; pernios alto y bajo; puntos de giro alto y bajo; tapa, caja y mecanismo de freno; cerradura con llave y manija; incluso pequeño material auxiliar, para puertas de vidrio templado. | 1 | 520524.17 | 520524.17
mo054 |  | h |  | Oficial 1ª cristalero. | 4.02 | 12177.4 | 48953.15
mo108 |  | h |  | Ayudante cristalero. | 4.02 | 8271.03 | 33249.54
|  | % |  | Medios auxiliares | 2 | 774209.89 | 15484.2
|  | % |  | Costes indirectos | 3 | 789694.09 | 23690.82
Coste de mantenimiento decenal: $ 113.873,89 en los primeros 10 años. | [5 empty] | Total: | 813384.91