## Hoja 1
HEC020 | Ud | Recibido de premarco de madera a muro divisorio interior de mampostería.
Recibido de premarco de madera a muro divisorio interior de mampostería, con patillas de anclaje, con mortero de cemento, confeccionado en obra, con aditivo hidrófugo, dosificación 1:6, después de la ejecución del muro divisorio interior y antes de colocar el piso, para fijar posteriormente, sobre él, el marco de la carpintería exterior de hasta 2 m² de superficie.
Código |  |  | Unidad | Descripción | Cantidad | Valor unitario | Valor parcial
1 |  |  |  | Materiales
mt08aaa010a |  |  | m³ | Agua. | 0.006 | 3281.16 | 19.69
mt01arg005a |  |  | t | Arena de cantera, para mortero preparado en obra. | 0.016 | 45136 | 722.18
mt08cem000d |  |  | kg | Cemento gris en sacos. | 2.5 | 483.43 | 1208.58
mt08adt010 |  |  | kg | Aditivo hidrófugo para impermeabilización de morteros u concretos. | 0.05 | 2624.93 | 131.25
[5 empty] | Subtotal materiales: |  | 2081.7
2 |  |  |  | Equipo
mq06hor010 |  |  | h | Concretera eléctrica con una capacidad de amasado de 160 l. | 0.007 | 8706.88 | 60.95
[5 empty] | Subtotal equipo: |  | 60.95
3 |  |  |  | Mano de obra
mo020 |  |  | h | Oficial 1ª obra blanca. | 0.339 | 25476.9 | 8636.68
mo113 |  |  | h | Peón de obra blanca. | 0.339 | 18348.8 | 6220.23
[5 empty] | Subtotal mano de obra: |  | 14856.9
4 |  |  |  | Herramienta menor
|  |  | % | Herramienta menor | 2 | 16999.6 | 339.99
[5 empty] | Costos directos (1+2+3+4): |  | 17339.5