## Hoja 1
HEC030 | Ud | Recibido de premarco de madera al entramado autoportante del muro divisorio interior de placas.
Colocación y fijación de premarco de madera de pino, durante la ejecución del muro divisorio interior y antes de colocar el piso, con tornillería al entramado autoportante del muro divisorio interior de placas, para fijar posteriormente, sobre él, el marco de la carpintería de hasta 2 m² de superficie.
Código |  |  | Unidad | Descripción | Cantidad | Valor unitario | Valor parcial
1 |  |  |  | Mano de obra
mo020 |  |  | h | Oficial 1ª obra blanca. | 0.281 | 19843.71 | 5576.08
mo113 |  |  | h | Peón de obra blanca. | 0.281 | 14022.65 | 3940.36
[5 empty] | Subtotal mano de obra: |  | 9516.44
2 |  |  |  | Herramienta menor
|  |  | % | Herramienta menor | 2 | 9516.44 | 190.33
[5 empty] | Costos directos (1+2): |  | 9706.77