## Hoja 1
HFI010 | m | Forrado de ductos para instalaciones, de mampostería.
Forrado de ductos para instalaciones, en un rincón de los muros divisorios interiores, de 50 cm de longitud y 25 cm de anchura, realizado con mampostería de ladrillo cerámico hueco doble, para revestir, 33x16x7 cm, con juntas de 10 mm de espesor, recibida con mortero de cemento confeccionado en obra, con 250 kg/m³ de cemento, color gris, dosificación 1:6, suministrado en sacos.
Código |  |  | Unidad | Descripción | Cantidad | Valor unitario | Valor parcial
1 |  |  |  | Materiales
mt04lvc010g |  |  | Ud | Ladrillo cerámico hueco doble, para revestir, 33x16x7 cm, densidad 810 kg/m³. | 13 | 1504.45 | 19557.8
mt08aaa010a |  |  | m³ | Agua. | 0.004 | 4983.82 | 19.94
mt01arg005a |  |  | t | Arena de cantera, para mortero preparado en obra. | 0.008 | 61711 | 493.69
mt08cem000d |  |  | kg | Cemento gris en sacos. | 1.18 | 734.29 | 866.46
[5 empty] | Subtotal materiales: |  | 20937.9
2 |  |  |  | Equipo
mq06hor010 |  |  | h | Concretera eléctrica con una capacidad de amasado de 160 l. | 0.005 | 11514.6 | 57.57
[5 empty] | Subtotal equipo: |  | 57.57
3 |  |  |  | Mano de obra
mo020 |  |  | h | Oficial 1ª obra blanca. | 0.373 | 36735.6 | 13702.4
mo113 |  |  | h | Peón de obra blanca. | 0.236 | 26456.3 | 6243.7
[5 empty] | Subtotal mano de obra: |  | 19946.1
4 |  |  |  | Herramienta menor
|  |  | % | Herramienta menor | 2 | 40941.6 | 818.83
Coste de mantenimiento decenal: $ 5.846,46 en los primeros 10 años. |  |  |  |  | Costos directos (1+2+3+4): |  | 41760.4