## Hoja 1
HRA100 | m | Bandeja de lámina plegada de acero galvanizado.
Bandeja de lámina plegada de acero galvanizado, espesor 1 mm, desarrollo 400 mm y 3 pliegues; colocación con adhesivo bituminoso de aplicación en frío.
Código |  | Unidad | Descripción | Cantidad | Valor unitario | Valor parcial
1 |  |  | Materiales
mt20wwr010 |  | kg | Adhesivo bituminoso de aplicación en frío, para láminas metálicas. | 1 | 14396.1 | 14396.1
mt26cpa010pb |  | m | Bandeja de lámina plegada de acero galvanizado, espesor 1 mm, desarrollo 400 mm y 3 pliegues. | 1 | 9509.29 | 9509.29
|  |  |  | Subtotal materiales: |  | 23905.4
2 |  |  | Mano de obra
mo018 |  | h | Oficial 1ª cerrajero. | 0.113 | 14027.7 | 1585.13
mo059 |  | h | Ayudante cerrajero. | 0.113 | 10347.6 | 1169.28
|  |  |  | Subtotal mano de obra: |  | 2754.41
3 |  |  | Herramienta menor
|  | % | Herramienta menor | 2 | 26659.8 | 533.2
Coste de mantenimiento decenal: $ 2.208,07 en los primeros 10 años. |  |  |  | Costos directos (1+2+3): |  | 27193