## Hoja 1
HRC010 | m |  | Recercado de hueco de fachada, de ladrillo cerámico hueco.
Recercado de hueco de fachada con mampostería de ladrillo cerámico hueco de 11,5 cm de ancho y 4 cm de espesor, para revestir, trabado al cerramiento existente y recibido con mortero de cemento, confeccionado en obra, con aditivo hidrófugo, dosificación 1:6. El precio no incluye el revestimiento.
Código |  | Unidad |  | Descripción | Cantidad | Valor unitario | Valor parcial
1 |  |  |  | Materiales
mt08aaa010a |  | m³ |  | Agua. | 0.006 | 3281.16 | 19.69
mt01arg005a |  | t |  | Arena de cantera, para mortero preparado en obra. | 0.002 | 45136 | 90.27
mt08cem000d |  | kg |  | Cemento gris en sacos. | 0.319 | 483.43 | 154.21
mt08adt010 |  | kg |  | Aditivo hidrófugo para impermeabilización de morteros u concretos. | 0.006 | 2624.93 | 15.75
mt04lvc010a |  | Ud |  | Ladrillo cerámico hueco sencillo, para revestir, 24x11,5x4 cm, densidad 780 kg/m³. | 6 | 542.85 | 3257.1
[5 empty] | Subtotal materiales: |  | 3537.02
2 |  |  |  | Equipo
mq06hor010 |  | h |  | Concretera eléctrica con una capacidad de amasado de 160 l. | 0.005 | 8706.88 | 43.53
[5 empty] | Subtotal equipo: |  | 43.53
3 |  |  |  | Mano de obra
mo020 |  | h |  | Oficial 1ª obra blanca. | 0.564 | 25476.9 | 14369
mo113 |  | h |  | Peón de obra blanca. | 0.576 | 18348.8 | 10568.9
[5 empty] | Subtotal mano de obra: |  | 24937.9
4 |  |  |  | Herramienta menor
|  | % |  | Herramienta menor | 2 | 28518.4 | 570.37
Coste de mantenimiento decenal: $ 2.036,21 en los primeros 10 años. |  |  |  |  | Costos directos (1+2+3+4): |  | 29088.8