## Hoja 1
HRC010 | m |  | Recercado de hueco de fachada, de ladrillo cerámico hueco.
Recercado de hueco de fachada con mampostería de ladrillo cerámico hueco de 11,5 cm de ancho y 4 cm de espesor, para revestir, trabado al cerramiento existente y recibido con mortero de cemento, confeccionado en obra, con aditivo hidrófugo, dosificación 1:6. El precio no incluye el revestimiento.
Código |  | Unidad |  | Descripción | Cantidad | Valor unitario | Valor parcial
1 |  |  |  | Materiales
mt08aaa010a |  | m³ |  | Agua. | 0.006 | 3289.66 | 19.74
mt01arg005a |  | t |  | Arena de cantera, para mortero preparado en obra. | 0.002 | 45246.8 | 90.49
mt08cem000d |  | kg |  | Cemento gris en sacos. | 0.319 | 484.68 | 154.61
mt08adt010 |  | kg |  | Aditivo hidrófugo para impermeabilización de morteros u concretos. | 0.006 | 2631.73 | 15.79
mt04lvc010a |  | Ud |  | Ladrillo cerámico hueco sencillo, para revestir, 24x11,5x4 cm, densidad 780 kg/m³. | 6 | 544.84 | 3269.04
[5 empty] | Subtotal materiales: |  | 3549.67
2 |  |  |  | Equipo
mq06hor010 |  | h |  | Concretera eléctrica con una capacidad de amasado de 160 l. | 0.005 | 8779.49 | 43.9
[5 empty] | Subtotal equipo: |  | 43.9
3 |  |  |  | Mano de obra
mo020 |  | h |  | Oficial 1ª obra blanca. | 0.564 | 27792.3 | 15674.9
mo113 |  | h |  | Peón de obra blanca. | 0.576 | 20015.5 | 11529
[5 empty] | Subtotal mano de obra: |  | 27203.8
4 |  |  |  | Herramienta menor
|  | % |  | Herramienta menor | 2 | 30797.4 | 615.95
Coste de mantenimiento decenal: $ 2.198,93 en los primeros 10 años. |  |  |  |  | Costos directos (1+2+3+4): |  | 31413.3