## Hoja 1
HRC030 | m |  | Vierteaguas cerámico.
Vierteaguas cerámico de baldosín catalán, acabado mate, color rojo, en piezas de 11x24x1,2 cm, con goterón, empotrado en las jambas; recibido con mortero de cemento, confeccionado en obra, con aditivo hidrófugo, dosificación 1:4; y rejuntado entre piezas y de las uniones con los muros con mortero de juntas cementoso con absorción de agua reducida, CG2, para juntas entre 3 y 15 mm.
Código |  | Unidad |  | Descripción | Cantidad | Valor unitario | Valor parcial
1 |  |  |  | Materiales
mt08aaa010a |  | m³ |  | Agua. | 0.006 | 3281.16 | 19.69
mt01arg005a |  | t |  | Arena de cantera, para mortero preparado en obra. | 0.009 | 45136 | 406.22
mt08cem000d |  | kg |  | Cemento gris en sacos. | 2.28 | 483.43 | 1102.22
mt08adt010 |  | kg |  | Aditivo hidrófugo para impermeabilización de morteros u concretos. | 0.046 | 2624.93 | 120.75
mt20vce020a |  | m |  | Vierteaguas cerámico de baldosín catalán, acabado mate, color rojo, en piezas de 11x24x1,2 cm, con goterón. | 1.05 | 10080.4 | 10584.4
mt09mcr070a |  | kg |  | Mortero de juntas cementoso con resistencia elevada a la abrasión y absorción de agua reducida, CG2, para junta abierta entre 3 y 15 mm. | 0.164 | 2086.34 | 342.16
[5 empty] | Subtotal materiales: |  | 12575.4
2 |  |  |  | Equipo
mq06hor010 |  | h |  | Concretera eléctrica con una capacidad de amasado de 160 l. | 0.005 | 8706.88 | 43.53
[5 empty] | Subtotal equipo: |  | 43.53
3 |  |  |  | Mano de obra
mo020 |  | h |  | Oficial 1ª obra blanca. | 0.282 | 25476.9 | 7184.49
mo113 |  | h |  | Peón de obra blanca. | 0.336 | 18348.8 | 6165.18
[5 empty] | Subtotal mano de obra: |  | 13349.7
4 |  |  |  | Herramienta menor
|  | % |  | Herramienta menor | 2 | 25968.6 | 519.37
Coste de mantenimiento decenal: $ 3.708,32 en los primeros 10 años. |  |  |  |  | Costos directos (1+2+3+4): |  | 26488