## Hoja 1
HRC040 | m |  | Albardilla cerámica.
Albardilla cerámica, con un ángulo de inclinación de 10°, en piezas de 25x10x4 cm, con goterón, para cubrición de muros; recibida con mortero de cemento, confeccionado en obra, con aditivo hidrófugo, dosificación 1:4; y rejuntado entre piezas y, en su caso, de las uniones con los muros con mortero de juntas cementoso con absorción de agua reducida, CG2, para juntas entre 3 y 15 mm.
Código |  | Unidad |  | Descripción | Cantidad | Valor unitario | Valor parcial
1 |  |  |  | Materiales
mt20ace010a |  | m |  | Albardilla cerámica, con un ángulo de inclinación de 10°, en piezas de 25x10x4 cm, con goterón, para cubrición de muros. | 1.1 | 24400.8 | 26840.88
mt08aaa010a |  | m³ |  | Agua. | 0.006 | 3289.66 | 19.74
mt01arg005a |  | t |  | Arena de cantera, para mortero preparado en obra. | 0.004 | 45246.8 | 180.99
mt08cem000d |  | kg |  | Cemento gris en sacos. | 0.95 | 484.68 | 460.45
mt08adt010 |  | kg |  | Aditivo hidrófugo para impermeabilización de morteros u concretos. | 0.019 | 2631.73 | 50
mt09mcr070a |  | kg |  | Mortero de juntas cementoso con resistencia elevada a la abrasión y absorción de agua reducida, CG2, para junta abierta entre 3 y 15 mm. | 0.03 | 2092.97 | 62.79
[5 empty] | Subtotal materiales: |  | 27614.85
2 |  |  |  | Equipo
mq06hor010 |  | h |  | Concretera eléctrica con una capacidad de amasado de 160 l. | 0.005 | 8779.49 | 43.9
[5 empty] | Subtotal equipo: |  | 43.9
3 |  |  |  | Mano de obra
mo020 |  | h |  | Oficial 1ª obra blanca. | 0.282 | 27792.3 | 7837.43
mo113 |  | h |  | Peón de obra blanca. | 0.305 | 20015.5 | 6104.73
[5 empty] | Subtotal mano de obra: |  | 13942.16
4 |  |  |  | Herramienta menor
|  | % |  | Herramienta menor | 2 | 41600.91 | 832.02
Coste de mantenimiento decenal: $ 2.970,30 en los primeros 10 años. |  |  |  |  | Costos directos (1+2+3+4): |  | 42432.93