## Hoja 1
HRG050 | Ud |  | Gárgola de acero corten.
Gárgola de tubo de acero con resistencia mejorada a la corrosión atmosférica (corten) S355J0WP, de 100 mm de diámetro, 400 mm de longitud y 2 mm de espesor; colocación con masilla de silicona neutra; y sellado e impermeabilización de la junta perimetral con masilla de poliuretano, previa aplicación de la imprimación.
Código |  | Unidad |  | Descripción | Cantidad | Valor unitario | Valor parcial
1 |  |  |  | Materiales
mt15sja100 |  | Ud |  | Cartucho de masilla de silicona neutra. | 0.1 | 16834.1 | 1683.41
mt20gac010a |  | Ud |  | Gárgola de tubo de acero con resistencia mejorada a la corrosión atmosférica (corten) S355J0WP, de 100 mm de diámetro, 400 mm de longitud y 2 mm de espesor. | 1 | 335119 | 335119
mt20wwa035 |  | Ud |  | Cartucho de 250 cm³ de imprimación para masillas. | 0.016 | 14343.1 | 229.49
mt20wwa030 |  | Ud |  | Cartucho de 310 cm³ de masilla de poliuretano impermeable. | 0.032 | 19624.5 | 627.99
[5 empty] | Subtotal materiales: |  | 337659
2 |  |  |  | Mano de obra
mo020 |  | h |  | Oficial 1ª obra blanca. | 0.068 | 25476.9 | 1732.43
mo113 |  | h |  | Peón de obra blanca. | 0.068 | 18348.8 | 1247.72
[5 empty] | Subtotal mano de obra: |  | 2980.15
3 |  |  |  | Herramienta menor
|  | % |  | Herramienta menor | 2 | 340640 | 6812.79
Coste de mantenimiento decenal: $ 48.643,33 en los primeros 10 años. |  |  |  |  | Costos directos (1+2+3): |  | 347452