## Hoja 1
HRG060 | Ud |  | Recercado de hueco de fachada, de acero corten.
Recercado de hueco de fachada de lámina de acero con resistencia mejorada a la corrosión atmosférica (corten), S355J0WP, de 6 mm de espesor, de 150 mm de profundidad, para hueco de 1000 mm de anchura y 1500 mm de altura. Incluso tornillos para la fijación del recercado al paramento.
Código |  | Unidad |  | Descripción | Cantidad | Valor unitario | Valor parcial
1 |  |  |  | Materiales
mt20rac010l |  | kg |  | Lámina de acero con resistencia mejorada a la corrosión atmosférica (corten), S355J0WP, de 6 mm de espesor, con tornillos para la fijación al paramento. Elaboración en taller, con tratamiento previo de activación de la oxidación, tratamiento anticorrosión y tratamiento de protección para evitar la aparición de manchas de óxido en el paramento. | 38.948 | 8042.84 | 313253
[5 empty] | Subtotal materiales: |  | 313253
2 |  |  |  | Mano de obra
mo018 |  | h |  | Oficial 1ª cerrajero. | 0.774 | 25810.8 | 19977.5
mo059 |  | h |  | Ayudante cerrajero. | 0.774 | 19080.9 | 14768.6
[5 empty] | Subtotal mano de obra: |  | 34746.2
3 |  |  |  | Herramienta menor
|  | % |  | Herramienta menor | 2 | 347999 | 6959.97
Coste de mantenimiento decenal: $ 13.665,91 en los primeros 10 años. |  |  |  |  | Costos directos (1+2+3): |  | 354959