## Hoja 1
HRL040 | m | Vierteaguas de aluminio.
Vierteaguas de lámina plegada de aluminio anodizado en color natural, con un espesor mínimo de 15 micras, espesor 1,2 mm, desarrollo 95 mm y 2 pliegues, con goterón, empotrado en las jambas; colocación con adhesivo bituminoso de aplicación en frío; y sellado de las juntas entre piezas y de las uniones con los muros con sellador adhesivo monocomponente.
Código |  |  | Unidad | Descripción | Cantidad | Valor unitario | Valor parcial
1 |  |  |  | Materiales
mt20wwr010 |  |  | kg | Adhesivo bituminoso de aplicación en frío, para láminas metálicas. | 0.095 | 16356.9 | 1553.91
mt20vme010aa |  |  | m | Vierteaguas de lámina plegada de aluminio anodizado en color natural, con un espesor mínimo de 15 micras, espesor 1,2 mm, desarrollo 95 mm y 2 pliegues, con goterón. | 1 | 11202.3 | 11202.3
mt22www010d |  |  | Ud | Cartucho de 290 ml de sellador adhesivo monocomponente, neutro, superelástico, a base de polímero MS, color transparente, con resistencia a la intemperie y a los rayos UV y elongación hasta rotura 750%. | 0.2 | 12879.7 | 2575.94
[5 empty] | Subtotal materiales: |  | 15332.15
2 |  |  |  | Mano de obra
mo020 |  |  | h | Oficial 1ª obra blanca. | 0.181 | 27792.3 | 5030.41
mo113 |  |  | h | Peón de obra blanca. | 0.09 | 20015.5 | 1801.4
[5 empty] | Subtotal mano de obra: |  | 6831.81
3 |  |  |  | Herramienta menor
|  |  | % | Herramienta menor | 2 | 22163.96 | 443.28
Coste de mantenimiento decenal: $ 3.165,01 en los primeros 10 años. |  |  |  |  | Costos directos (1+2+3): |  | 22607.24