## Hoja 1
HRP020 | m | Albardilla de concreto polímero.
Albardilla de concreto polímero de superficie pulida, color gris, diseño a dos aguas, para cubrición de muros, con goterón, de 220x25 mm, recibida con mortero de cemento, confeccionado en obra, con aditivo hidrófugo, dosificación 1:3, previa aplicación sobre su cara inferior de adhesivo cementoso y sellado de las juntas entre piezas y, en su caso, de las uniones con los muros con masilla de poliuretano, previa aplicación de la imprimación.
Código |  | Unidad | Descripción | Cantidad | Valor unitario | Valor parcial
1 |  |  | Materiales
mt20aho010ad |  | m | Albardilla de concreto polímero de superficie pulida, color gris, diseño a dos aguas, para cubrición de muros, con goterón, de 220x25 mm, suministrada en piezas de hasta 1,3 m de longitud, anclaje metálico de acero inoxidable y grava adherida a la superficie en su cara inferior. | 1.1 | 54037.24 | 59440.96
mt08aaa010a |  | m³ | Agua. | 0.006 | 2918.09 | 17.51
mt01arg005a |  | t | Arena de cantera, para mortero preparado en obra. | 0.01 | 39426.64 | 394.27
mt08cem000d |  | kg | Cemento gris en sacos. | 3.15 | 429.93 | 1354.28
mt08adt010 |  | kg | Aditivo hidrófugo para impermeabilización de morteros u concretos. | 0.063 | 2334.48 | 147.07
mt20wwa040 |  | kg | Adhesivo cementoso flexible y de gran adherencia, C2 S2. | 2.4 | 1170.84 | 2810.02
mt20wwa025 |  | m | Perfil de espuma de polietileno, de 6 mm de diámetro, para relleno de juntas. | 2.2 | 913.26 | 2009.17
mt20wwa035 |  | Ud | Bote de imprimación para masillas (250 cm³). | 0.041 | 12527.97 | 513.65
mt20wwa030 |  | Ud | Bote de masilla de poliuretano impermeable (310 cm³). | 0.082 | 17141.08 | 1405.57
|  |  |  | Subtotal materiales: |  | 68092.5
2 |  |  | Equipo
mq06hor010 |  | h | Concretera. | 0.005 | 3429.8 | 17.15
|  |  |  | Subtotal equipo: |  | 17.15
3 |  |  | Mano de obra
mo020 |  | h | Oficial 1ª obra blanca. | 0.235 | 19843.71 | 4663.27
mo113 |  | h | Peón de obra blanca. | 0.298 | 14022.65 | 4178.75
|  |  |  | Subtotal mano de obra: |  | 8842.02
4 |  |  | Herramienta menor
|  | % | Herramienta menor | 2 | 76951.67 | 1539.03
Coste de mantenimiento decenal: $ 5.494,35 en los primeros 10 años. |  |  |  | Costos directos (1+2+3+4): |  | 78490.7