## Hoja 1
HRP060 | Ud |  | Gárgola de concreto polímero.
Gárgola de concreto polímero de superficie pulida, color a elegir, de 100x220x58 mm y base rectangular, con goterón; colocación con adhesivo cementoso flexible y de gran adherencia, C2 S2; y sellado e impermeabilización de la junta perimetral con masilla de poliuretano, previa aplicación de la imprimación.
Código |  | Unidad |  | Descripción | Cantidad | Valor unitario | Valor parcial
1 |  |  |  | Materiales
mt20wwa040 |  | kg |  | Adhesivo cementoso flexible y de gran adherencia, C2 S2. | 0.3 | 1345.14 | 403.54
mt20ghp010i |  | Ud |  | Gárgola de concreto polímero de superficie pulida, color a elegir, de 100x220x58 mm y base rectangular, con goterón. | 1 | 22151.7 | 22151.7
mt20wwa035 |  | Ud |  | Cartucho de 250 cm³ de imprimación para masillas. | 0.016 | 14393 | 230.29
mt20wwa030 |  | Ud |  | Cartucho de 310 cm³ de masilla de poliuretano impermeable. | 0.032 | 19692.8 | 630.17
[5 empty] | Subtotal materiales: |  | 23415.7
2 |  |  |  | Mano de obra
mo020 |  | h |  | Oficial 1ª obra blanca. | 0.113 | 27792.3 | 3140.53
mo113 |  | h |  | Peón de obra blanca. | 0.113 | 20015.5 | 2261.75
[5 empty] | Subtotal mano de obra: |  | 5402.28
3 |  |  |  | Herramienta menor
|  | % |  | Herramienta menor | 2 | 28818 | 576.36
Coste de mantenimiento decenal: $ 4.115,21 en los primeros 10 años. |  |  |  |  | Costos directos (1+2+3): |  | 29394.3